## BOM
BOM::120276-1::Kirchturmuhr
Description | Manufacturer | Reference | Footprint | Designation | Qnt | Farnell | Digikey | RS | ppu | ppg
Resistor |  |  |  |  | 10
10k, 5%, 0.5W | Multicomp | MCF 0.5W 10K | 0207/10 | R1 | 1 | 9338373 |  |  | 0.031 | 0.031
33k, 5%, 0.5W | Multicomp | MOR0S2J0333A50 | 0207/10 | R2 | 1 | 1357870 |  |  | 0.019 | 0.019
330, 5%, 0.5W | Multicomp | MCF 0.5W 330R | 0207/10 | R3-R9 | 7 | 9338705 |  |  | 0.017 | 0.119
100, 5%, 0.5W | VISHAY BC COMPONENTS | SFR2500001000FA500 | 0207/10 | R10 | 1 | 1652646 |  |  | 0.027 | 0.027
Capacitor |  |  |  |  | 3
470µF, 16V, 20 %, dia 8mm, pitch 3.5mm | Panasonic | ECA1CM471 | E3,5-8 | C1 | 1 | 9693602 |  |  | 0.213 | 0.213
10 µF, 25V, 20% | Panasonic | EEAGA1E00 | TT2D5 | C2 | 1 | 2079087 |  |  | 0.23 | 0.23
100nF, 35V, 10%, pitch 2.54mm | Kemet | T350A104K035AT | C025-025X050 | C3 | 1 | 1457568 |  |  | 0.609 | 0.609
22pF, 50V, 5%, pitch 2.5mm | Multicomp | MCCHU5220J5 | C025-025X050 | C4, C5 | 2 | 9411674 |  |  | 0.079 | 0.158
100µF, 10V, dia 6mm, pitch 2.5mm | Panasonic | ECEA1AKA101 | E2,5-6 | C6 | 1 | 1902043 |  |  | 0.24 | 0.24
Semiconductor |  |  |  |  | 7
1N4004, 400V, 1A | Diodes Inc. | 1N4004-T | DO41-10 | D1 | 1 | 1843708 |  |  | 0.146 | 0.146
led-display, 0.56", red | Kingbright | SC56-1EWA | SC56-11 | D2-D7 | 6 | 1142441 |  |  | 0.59 | 3.54
7805, TO220 | STMicroelektronics | L7805ABP | TO220V | IC1 | 1 | 1564318 |  |  | 0.96 | 0.96
Atmega32A, MCU 8 Bit, Flash 32k, AVR, DIP40 | Atmel | ATMEGA32A-PU | DIL40 | IC2 | 1 | 1704565 |  |  | 5.35 | 5.35
Crystal, 16MHz | Raltron | AS-16.000-18 | HC49U-V | X1 | 1 | 1611761 |  |  | 0.219 | 0.219
BS170, mosfet, n-channel, TO92 | Fairchild Semiconductor | BS170 | SOT54E | T1, T3-T9 | 7 | 1362623 |  |  | 0.21 | 1.47
BS250, mosfet, p-channel, TO92 | Diodes Inc. | BS250P | SOT54E | T2 | 1 |  | BS250P-ND |  | 0.75 | 0.75
Other |  |  |  |  | 5
switches | Multicomp | MCDTS6-3K | B3F-10XX | S1, S2 | 2 | 9471723 |  |  | 0.121 | 0.242
conncetor | TE Connectivity / Buchanan | 282834-2 | AK300/2 | K1, K3 | 2 | 2112482 |  |  | 1.18 | 2.36
tack strip | FISCHER ELEKTRONIK | SL1.025.36Z | MA03-1 | K2 | 1 | 9729038 |  |  | 1.4 | 1.4
[8 empty] | Total: |  | 18.083

## history
DOCUMENT HISTORY
Date | Rev. | Author | Description