## BOM
BOM::120107-1::ECG_Android::v1.2
Description | Manufacturer | Reference | Footprint | Designation | Qnt | RS | Farnell | Digikey | Conrad
Resistor |  |  |  |  | 68
Trimmer Potmeter 5K 20% | Vishay | TS53YJ502MR10 | SMD_POT_5MM_J | P1, P2 | 2 |  | 1141484 | TS53YJ-5.0KCT-ND
Trimmer Potmeter 2K 20% | Vishay | TS53YJ202MR10 | SMD_POT_5MM_J | P3 | 1 | 486-7605 | 1141483 | TS53YJ-2.0KCT-ND
10k 1% 0.25W | Vishay Dale | CRCW060310K0FKEAHP | 0603 | R1,R13,R15,R18,R19,R20,R33,R34,R54 | 10 |  | 1738918 | 541-10.0KSTR-ND
1M 1% 0.1W | Vishay Draloric | CRCW06031M00FKEA | 0603 | R5,R16,R17,R35 | 3 | 678-9932 | 1469746 | 541-1.00MHCT-ND
47k 1% 0.1W | Vishay Dale | CRCW060347K0FKEA | 0603 | R39,R40,R49,R50,R51,R52 | 6 | 679-0425 | 1469811 | 541-47.0KHCT-ND
3k3 1% 0.1W | Vishay Draloric | CRCW06033K30FKEA | 0603 | R2,R12 | 2 | 679-0311 | 1469793 | 541-3.30KHCT-ND
523k 1% 0.1W | Vishay Draloric | CRCW0603523KFKEA | 0603 | R3 | 1 |  | 2138572 | 541-523KHCT-ND
300k 1% 0.1W | Vishay Dale | CRCW0603300KFKEA | 0603 | R4 | 1 | 679-0178 | 1652871 | 541-300KHCT-ND
150R 1% 0.1W | Vishay Draloric | CRCW0603150RFKEA | 0603 | R6 | 1 | 678-9784 | 1469760 | 541-150HCT-ND
1k 1% 0.1W | Vishay Draloric | CRCW06031K00FKEA | 0603 | R7,R8,R9,R10,R11,R23 | 6 | 678-9875 | 1469740 | 541-1.00KHCT-ND
100k 1% 0.1W | Vishay Dale | CRCW0603100KFKEA | 0603 | R14,R53,R55,R56,R57,R59,R60,R61,R62 | 9 | 678-9673 | 1469649 | 541-100KHCT-ND
330k 1% 0.1W | Vishay Dale | CRCW0603330KFKEA | 0603 | R21,R36,R37,R38 | 4 | 679-0217 | 2138547 | 541-330KHCT-ND
100R 1% 0.1W | Bourns | CR0603-FX-1000ELF | 0603 | R22 | 1 | 740-8798 | 2008332 | CR0603-FX-1000ELFCT-ND
390K 1% 0.1W | Vishay Draloric | CRCW0603390KFKEA | 0603 | R24,R65 | 2 | 679-0279 | 2138557 | 541-390KHCT-ND
47M 5% 0.1W | Vishay Dale | CRCW060347M0JPEAHR | 0603 | R25,R29 | 2 |  |  | 541-47MAHCT-ND
10M 1% 0.1W | Vishay Dale | CRCW060310M0FKEA | 0603 | R26,R30 | 2 | 678-9692 | 1469750 | 541-10.0MHCT-ND
2M2 1% 0.1W | Yageo (Phycomp) | RC0603FR-072M2L | 0603 | R27,R31 | 2 |  | 9238883
470K 1% 0.1W | Vishay Draloric | CRCW0603470KFKEA | 0603 | R28,R32 | 2 | 679-0415 | 1469814 | 541-470KHCT-ND
28k7 1% 0.1W | Vishay Draloric | CRCW060328K7FKEA | 0603 | R41,R42,R45,R46 | 4 | 679-0103 | 1652866 | 541-28.7KHCT-ND
1M4 1% 0.1W | Vishay Draloric | CRCW06031M40FKEA | 0603 | R43,R44 | 2 |  | 2138624 | 541-1.40MHCT-ND
45k3 1% 0.1W | Vishay Dale | CRCW060345K3FKEA | 0603 | R47,R48 | 2 |  | 2138467 | 541-45.3KHCT-ND
9k1 1% 0.1W | Panasonic | ERJ3EKF9101V | 0603 | R58 | 1 |  | 2059404 | P9.10KHCT-ND
27R 1% 0.1W | Vishay Draloric | CRCW060327R0FKEA | 0603 | R63,R64 | 2 | 679-0099 | 2141211 | 541-27.0HCT-ND
Capacitor |  |  |  |  | 44
1nF / 50V, X7R | Murata | GRM188R71H102KA01D | 0603 | C17,C18,C19,C20 | 4 | 624-2446 | 8819955 | 490-1494-1-ND
100nF / 25V, X7R | Murata | GRM188R71E104KA01D | 0603 | C3,C5,C6,C8,C10,C15,C21,C22,C23,C24,C39,C40,C41,C42,C43,C44 | 16 | 723-5638 | 1828899 | 490-1524-1-ND
1uF / 10V, X5R | Murata | GRM188R61A105KA61D | 0603 | C11,C16,C25,C26,C31,C32,C33,C34,C35,C36,C37,C38 | 12 | 723-5559 | 1828798 | 490-1543-1-ND
10uF / 6v3, X5R | Murata | GRM188R60J106ME47D | 0603 | C2,C4,C7,C9,C12,C14 | 6 | 723-5543 | 1735528 | 490-3896-1-ND
33uF / 6v3, Tantalum | Vishay Sprague | TR3A336K6R3C0600 | Case A | C1,C13 | 2 | 684-5098 | 1754042 | 718-1305-1-ND
47nF / 25V, X7R, 5% | AVX | 06033C473JAT2A | 0603 | C28,C30 | 2 |  | 1740613 | 478-3716-1-ND
470pF / 50V, NP0, 5% | TDK | C1608C0G1H471J | 0603 | C27,C29 | 2 |  | 1907305 | 445-1289-1-ND
Inductor / Self |  |  |  |  | 9
4.7uH 20% 0,5A | Wuerth | 744032004 | 1210 | L1 | 1 |  | 1800382 | 732-3048-1-ND
ferrite bead, 30Ω@100MHz | Murata | BLM18PG330SN1D | 0603 | L2,L3,L4,L5,L6,L7,L8,L9 | 8 |  | 1515742 | 490-5220-1-ND
Semiconductor |  |  |  |  | 18
Multiplexer 3x 2:1 | VISHAY SILICONIX | DG4053AEQ-T1-E3 | TTSOP-16 | IC9 | 1 |  | 1890651 | DG4053AEQ-T1-E3CT-ND
Multiplexer 2x 4:1 | Texas Instruments | CD74HC4052PW | TTSOP-16 | IC10,IC11 | 2 | 662-2552 | 1753506 | 296-17619-1-ND
OPAMP DUAL | Texas Instruments | TLC2252AIDRG4 | SO-8 | IC3,IC4,IC5,IC6,IC7 | 5 | 661-0123P | 1234812 | 296-26729-1-ND
OPAMP DUAL | National Semiconductor | LMC6482AIMX/NOPB | SO-8 | IC8 | 1 | 536-0177 | 1468888 | LMC6482AIM-ND
Microcontroller | Microchip | PIC24FJ32GA002-I/SS | SSOP-28 | IC1 | 1 | 400-738 |  | PIC24FJ32GA002-I/SS-ND
Switched capacitor inverter | Texas Instruments | TPS60403DBVT | SOT23-5 | IC2 | 1 | 517-1208 | 8457786 | 296-13418-1-ND
Boost converter | Microchip | MCP1640BT-I/CHY | SOT-23-6 | IC12 | 1 | 738-6250 | 1800207 | MCP1640BT-I/CHYCT-ND
SW controller | Linear | LTC1981ES5#TRMPBF | TSOT23-5 | IC13 | 1 |  | 1663870 | LTC1981ES5#TRMPBFCT-ND
NMOSFET | NXP | PSMN6R5-25YLC | LFPAK | T1 | 1 |  | 2067551 | 568-7588-1-ND
Protection Diode array(double) | NXP | BAV99S | SOT-363 | D1,D2 | 2 | 509-633 | 8734631 | 568-4507-1-ND
LED red | Avago technologies | HSMC-A461-V00M1 | P-LLC-4 | D3,D4 | 2 |  | 1604623 | 516-2229-1-ND
Other |  |  |  |  | 1
Female header 90deg 1x5 2,54mm double | Harwin | M20-7890546 | 5X1_90DEG_DOUBLE_2,54MM | K1 | 1 | 681-6918 | 7992076
NOT MOUNTED | Not Mounted |  |  | K2 | 1
Pinheader 90deg 1x2 2,54mm | SAMTEC | HTSW-102-08-F-S-RA | 1X02/90 | K3 | 1 |  | 1925435
Misc. |  |  |  |  | 10
Bluetooth module | Roving Networks | RN-42 | RN-42 | MOD1 | 1 |  | 2143310 | 740-1038-1-ND
Switch SPNO | OMRON ELECTRONIC COMPONENTS | B3FS-1052 | 6mm x 6mm | S1,S2,S3 | 3 | 682-1272 | 3121197 | SW792-ND
Switch cap | OMRON ELECTRONIC COMPONENTS | B32-2010 |  | S1,S2,S3 | 3 | 682-1125 |  | SW1139-ND
cable assembly, female, 2.54mm, 2-wire | HJX | HX-2x500-250 |  |  | 1 |  |  |  | 741213 - 89
Enclosure hand held | Pactec | PPL-2AA |  |  | 1 |  |  |  | 523163 - 89
PCB 120107-1 |  |  |  |  | 1

## history
DOCUMENT HISTORY
Date | Rev. | Author | Description