## BOM
BOM: 8x8 2-Color Led Matrix [130146-I]
Description | Manufacturer | Manufacturer | Reference | Designation | Qnt | Conrad | Digikey | Farnell
Resistor |  |  |  |  | 25
390 Ohm, 0,25W KoolfilmWeerstand |  | MULTICOMP | MF25 390R | R1,R5, | 2 | 405205 - 89 |  | 9341846
10k, 0,25W KoolfilmWeerstand 1% |  | MULTICOMP | MF25 10K | R2,R3,R4,R6 | 4 | 403377 - 89 |  | 9341110
1k, 0,25W KoolfilmWeerstand 1% |  | MULTICOMP | MF25 1K | R7 | 1 | 405140 - 89 |  | 9341102
2axis joystick 10k + Push Button |  | Conrad | 98002C1 | Joy1 | 1 | 425637 - 89
Joystick Soft Touch-knop Zwart |  | Conrad |  | Joy1 | 1 | 710047 - 89
120 Ohm, 0,25W KoolfilmWeerstand |  | MULTICOMP | MF25 120R | all resistors on Top Board | 16 |  |  | 9341218
Capacitor |  |  |  |  | 11
100nF RM5MM |  |  |  |  | 11 | 531855 - 89
Inductor / Self |  |  |  |  | 0
Semiconductor |  |  |  |  | 75
LED 5mm groen rood |  |  |  | LD1 - LD64 | 64 | 156269 |  | 1142566
LED diffuus rood 5mm |  |  |  |  | 1 | 184543 - 89
ATMEGA328P-PU |  |  |  | IC1 | 1 | 155197 - 89
buzzer 30 mA 5V |  |  |  |  | 1 | 710228 - 89
bc547 |  |  |  |  | 1 | 140539 - 89
7805 |  |  |  |  | 1 | 156911 - 89
Diode 1N4004 |  |  |  |  | 1 | 162248 - 89
Logic-IC M74HC595B1R STM |  |  |  |  | 3 | 155762 - 8
CMOS IC 74HCT04 DIP Inverter |  |  |  |  | 2 | 150134 - 89
Other |  |  |  |  | 10
Isp header |  |  |  |  | 1 | 741435
printplaat toets zwart |  |  |  |  | 1 | 701786 - 89
printplaat toets rood |  |  |  |  | 1 | 701865 - 89
Soft touch knop voor potmeter |  |  |  |  | 1 | 710047 - 89
9v blokhouder |  |  |  |  | 1 | 651148 - 89
Male connector |  |  |  |  | 1 | 741105 - 89
Header |  |  |  |  | 1 | 741106 - 89
Switch |  |  |  |  | 1 | 701733 - 89
Omron Switch reset |  |  |  |  | 1
9V-blokbatterij |  |  |  |  | 1 | 103330 - 89
|  | Totaal: |  |  | 121

## history
DOCUMENT HISTORY
Date | Rev. | Author | Description