## BOM
BOM::130321-2::Cue Light slave::v1.0 | [9 empty] | copy colom J - past value only
Description | Manufacturer | Reference | Footprint | Designation | Qnt | Farnell | Digikey | RS | BOMformul | BOM for editors
Resistor |  |  |  |  | 1 |  |  |  | Resistor
47k 5% 250mW | Multicomp | MCF 0.25W 47K | res10e | R1 | 1 | 9339558 |  |  | R1 = 47k 5% 250mW
Inductor |  |  |  |  | #REF! |  |  |  | Inductor
Capacitor |  |  |  |  | #REF! |  |  |  | Capacitor
Semiconductor |  |  |  |  | 4 |  |  |  | Semiconductor
1N4148 | Multicomp | 1N4148 | diod1e | D1,D2 | 2 | 9565124 |  |  | D1,D2 = 1N4148
low current LED 5mm green | Vishay | TLLG5400 | ledev | LED1 | 1 | 1612436 |  |  | LED1 = low current LED 5mm green
low current LED 5mm red | Vishay | TLLR5401 | ledev | LED2 | 1 | 1045508 |  |  | LED2 = low current LED 5mm red
Other |  |  |  |  | 2 |  |  |  | Other
XLR plug, PCB mount, 3-pole | Neutrik | NC3MAAH | NC3MAAH | K1 | 1 | 1310023 |  |  | K1 = XLR plug, PCB mount, 3-pole
push button | TE Connectivity | 3-826926-6 | sil2e | S1 | 1 | 1822166 |  |  | S1 = push button
Misc. | [8 empty] | Misc.

## history
DOCUMENT HISTORY
Date | Rev. | Author | Description