## BOM
BOM::100020::CO2 meter in de auto::v1.11
| Manufacturer | Reference | Footprint | Designation | Qnt | Farnell | Digikey | RS
Resistor |  |  |  |  | 6
270R 5% 250mW | Multicomp | MCF 0.25W 270R | RES10E | R1,R2,R3 | 3 | 9339353
68R 5% 250mW | Multicomp | MCF 0.25W 68R | RES10E | R4 | 1 | 9339647
10k 5% 250mW | Multicomp | MCF 0.25W 10K | RES10E | R5 | 1 | 9339060
10k potmeter | Piher | PT10LV10-103A2020 | PT10 | P1 | 1
Capacitor |  |  |  |  | 4
100n | Multicomp | MCRR50104X7RK0050 | 5.08mm | C1,C3 | 2 | 1216440
10u / 25V | Multicomp | MCGPR25V106M5X11 | 5x11 | C4 | 1 | 9451153
100u / 25V | Multicomp | MCGPR25V107M6.3X11 | 6.3x11 | C2 | 1 | 9451188
Semiconductor |  |  |  |  | 7
Atmega88-20PU (programmed 100020-41) | Atmel | ATMEGA88-20PU | DIL28 | IC1 | 1 | 9171495
7806 | ST | L7806CV | TO220 | IC2 | 1 | 9756094
LP2950-50 | TI | LP2950-50LPRE3 | TO-92 | IC3 | 1 | 1262363
1N4007 | Fairchild | 1N4007 | DO-41 | D4 | 1 | 1467514
LED 5mm GREEN | Multicomp | MCL053GD | 5mm | D1 | 1 | 1581138
LED 5mm ORANGE | Multicomp | MCL053AD | 5mm | D2 | 1 | 1581141
LED 5mm RED | Multicomp | MCL053MD | 5mm | D3 | 1 | 1581137
Misc.
PINHEADER DUAL ROW 14-WAY pinlength 14mm | Samtec | TSW-150-14-L-D (100-WAY) | 2.54mm | K1 | 1 | 1668603
PINHEADER SINGLE ROW 4-WAY 2.54mm | Samtec | TLW-104-05-G-S | 2.54mm | K2 | 1 | 1668492
PINHEADER DUAL ROW 6-WAY | Samtec | TLW-103-05-G-D | 2.54mm | K3 | 1 | 1668489
DC POWER SOCKET | Switchtech | TDC-002-3 |  | K4 | 1
IC SOCKET 0.3" 28-WAY | Multicomp | 2227MC-28-03-05-F1 |  |  | 1 | 1103850
LOCKING POST PK25 | RICHCO | MDLSP1-08M-01 |  |  | 4 | 1325984
ZG01 IR MODULE | RADIANT INNOVATION INC
LCD module | Powertip | 0802LRS-AWA-B-Q
PIN SOCKET 2.54mm | SAMTEC | SLW-104-01-G-S | 2.54mm |  | 1 | 1668095
mounting wire 20mm |  |  |  |  | 4
NUT M4 |  |  |  |  | 2
Enclosure 150x80x30mm | VERO | 75-227900 |  |  | 1 | 1277456
PCB 100020-1 V1.10 | Elektor | 100020-1 |  |  | 1

## history
DOCUMENT HISTORY
Date | Rev. | Author | Description
2010-03-15 | 1.00 | Christian Vossen | Initial
2010-03-22 | 1.11 | Christian Vossen | IC2: 7809->7806 IC3: 78L05->LP2950-50 R4:120R->68R