## BOM
BOM::100823::Pico C::v1.1
Description | Manufacturer | Reference | Footprint | Designation | Qnt | Farnell | Digikey | RS
Resistor |  |  |  |  | 3
1 MΩ, 0W25, 1 % | Multicomp | MF25 1M | res10e | R1 | 1 | 9341137
5Ω6, 5 %, 0W25 | Multicomp | MCF 0.25W 5R6 | res10e | R2 | 1 | 9339639
10 k, 20 %, 0W15 trimmer | Piher | PT10LV10-103A2020 | pote | P1 | 1
Capacitor |  |  |  |  | 7
10 µF, 63 V, 20 %, lead spacing 2.5 mm | Multicomp | MCGPR63V106M5X11 | elco2er | C1 | 1 | 9451480
100 nF, 50 V, 20 %, ceramic, lead spacing 5.08 mm | Multicomp | MCRR50104Z5UM0050 | mkt1e | C2,C3,C4 | 3 | 1216445
15 pF, 100 V, 5 %, ceramic, lead spacing 5.08 mm | AVX | SR211A150JAR | ker1e | C5,C6 | 2 | 1100501
220 pF, 63 V, 1 %, polystyrene, lead spacing 7.18 mm | LCR Components | EXFS/HR 220PF +/- 1% | CAP_Silvered_Mica | C7 | 1 | 9520201
Semiconductor |  |  |  |  | 3
1N4004 | Diodes Inc. | 1N4004-T | diod2e | D1 | 1 | 1843708
7805 | ON Semiconductor | MC7805ACTG | to220e1 | IC1 | 1 | 9664505
TLC555 | Texas Instruments | TLC555CP | dip8e | IC2 | 1 | 1103036
ATtiny2313 | Atmel | ATTINY2313-20PU | dip20e | IC3 | 1 | 9171592
Other
2-way PCB terminal block, pitch 5 mm | Camden | CTB1202/2 | 2-connect-s | K1 | 1 | 1716993
2-way pinheader SIL, straight, pitch 2.54 mm | Fischer Elektronik | SL1.025.36Z | sil2e | JP1,K2 | 2 | 9729038
jumper 2.54 mm | Fischer | CAB 4 GS | none | JP1 | 1 | 9728970
2-way socket SIL, straight, pitch 2.54 mm | Fischer Elektronik | BL1.36Z | not on PCB | K2 | 3 | 9728856
16-way socket, lead spacing 2.54M mm, right angle | Fischer Elektronik | BL3.36Z | not on PCB | LCD1 | 1 | 9728880
16-way pinheader, lead spacing 2.54 mm, right angle | Fischer Elektronik | SL 3.25.36G | sil16e | LCD1 | 1 | 9729100
Tactile switch, SPNO, 6 mm | Tyco Electronics/Alcoswitch | FSM4JH | SKHHAK | S1 | 1 | 1555982
Crystal 20 MHz, Cload 18 pF, 50 ppm | Abracon | ABL-20.000MHZ-B2 | xtalev | X1 | 1 | 1611779
Misc.
LCD, 2 x 16 (DEM16217) Elektor 030451-72 |  |  |  |  | 1

## MP-1.1
110258-91 ELEKTOR BUS |  |  |  | Date: 27-04-2011 | Version: 1.0
Version:1.2.1
Qty | Value / Type | Reference | Shape | Manufacturer | Remarks
Resistors
1 | 10 k, 1% | R1 | 0805
1 | 120 Ω , 1% | R2 | 0805
Capacitors
2 | 100 n | C1,C2 | 0805
1 | 10 µ/16 V | C3 | 6032 Case-C
IC's
1 | FT232RL | IC1 | SSOP28
1 | LT1785CS8#PBF | IC2 | SO-8
Connectors
1 | jumper 2.54 mm | JP1a | none | Fischer:CAB 4 GS
1 | 2-way pinheader SIL, straight, pitch 2.54 mm | JP1 | sil2e | Fischer Elektronik:SL1.025.36Z
1 | USB B CONNECTOR, 2411 03 | K2 |  | LUMBERG
1 | Schraubklemme für Printmontage 3-polig | K2 | RM 5,08 mm
Misc
1 | pcb 110258-2 fr4 1.6mm 53,9mm x 19,9mm 2-layer |  |  |  | Gerber supplier: Elektor

## history
DOCUMENT HISTORY
Date | Rev. | Author | Description
2011-02-07 | MP | Elektor | Exported Production BOM for version 1.1