## BOM
BOM::120634-1::Christmas Tree
Description | Manufacturer | Reference | Footprint | Designation | Qnt | Farnell | Digikey | RS | ppu
Resistor |  |  |  |  | 14
4.7k, 0.125W | MULTICOMP | MCRE000045 | 0207/10 | R1, R4, R14 | 3 | 1700245 |  |  | 0.013
0 Ohm, 0.125W | MULTICOMP | MCRE000000 | 0207/10 | R2, R3 | 2 | 1700196 |  |  | 0.016
330, 0.125W | MULTICOMP | MCRE000031 | 0207/10 | R5 | 1 | 1700230 |  |  | 0.013
680, 0.125W | MULTICOMP | MCRE000035 | 0207/10 | R6-R13 | 8 | 1700234 |  |  | 0.013
Capacitor |  |  |  |  | 3
47µF, dia 5mm, +-20% | MULTICOMP | MCRH10V476M5X11 | E2-5 | C1 | 1 | 1902909 |  |  | 0.065
22pF, 50V, Keramik | MULTICOMP | MCCHU5220J5 | C025-025X050 | C2, C3 | 2 | 9411674 |  |  | 0.079
Semiconductor |  |  |  |  | 2
PIC18F2685, DIP28-3 | MICROCHIP | PIC18F2685-E/SP | DIL28-3 | IC1 | 1 | 1579606 |  |  | 8.6
Quarz, 24MHz | ABRACON | ABL-24.000MHZ-B2 | HC49U-V | X1 | 1 | 1611782 |  |  | 0.307
LED, 3mm, green | MULTICOMP | HLMP1523 | LED3MM | D1 | 1 | 1461623 |  |  | 0.093
LED, 5mm, green low current | Cree | C503B-GAN-CB0F0791 | LED5MM | D1-D56 (LED-PCB) | 56 | 1855510 |  |  | 0.106
Other |  |  |  |  | 2
Stiftleiste, 2.54mm | FISCHER ELEKTRONIK | SL11 124 36G | MA02-1 | K2 | 1 | 9729062 |  |  | 2.37
Stiftleiste, 2.54mm | FISCHER ELEKTRONIK | SL11 124 36G | MA05-1 | K3
Stiftleiste, 2.54mm | FISCHER ELEKTRONIK | SL11 124 36G | MA15-1 | K4
DC Connector | Cherng Weei | CWTJ-020-37A | DCJ0202 | K1 | 1 |  |  |  | 1.27

## history
DOCUMENT HISTORY
Date | Rev. | Author | Description