## BOM
BOM::160112-1::Wearable ESP8266::v1.0
Description | Manufacturer | Reference | Footprint | Designation | Qnt | Farnell | Digikey | RS | BOMformul | Comments | BOM for editors
Resistor (5%, 50 V, 0.1 W, 0603) |  |  |  |  | 20 |  |  |  | Resistor (5%, 50 V, 0.1 W, 0603)
0 Ω | Multicomp | MCWR06X000 PTL | 0603-RES | R20 | 1 | 2447743 |  |  | R20 = 0 Ω
27 Ω | Multicomp | MCWR06X27R0FTL | 0603-RES | R1, R2 | 2 | 2447316 |  |  | R1, R2 = 27 Ω
470 Ω | Multicomp | MCWR06X4700FTL | 0603-RES | R11, R13, R21, R22 | 4 | 2447374 |  |  | R11, R13, R21, R22 = 470 Ω
1 kΩ | Multicomp | MCWR06X1001FTL | 0603-RES | R3, R4, R5, R6 | 4 | 2447272 |  |  | R3, R4, R5, R6 = 1 kΩ
10 kΩ | Multicomp | MCWR06X1002FTL | 0603-RES | R7, R8, R9, R10, R17, R18, R19 | 7 | 2447230 |  |  | R7, R8, R9, R10, R17, R18, R19 = 10 kΩ
100 kΩ | Multicomp | MCWR06X1003FTL | 0603-RES | R16 | 1 | 2447226 |  |  | R16 = 100 kΩ
220 kΩ | Multicomp | MCWR06X2203FTL | 0603-RES | R15 | 1 | 2447297 |  |  | R15 = 220 kΩ
Capacitor (0603) |  |  |  |  | 8 |  |  |  | Capacitor (0603)
47 pF | Multicomp | MC0603N470J500CT | 0603-CAP | C1, C2 | 2 | 1759062 |  |  | C1, C2 = 47 pF
100 nF | Multicomp | MC0603B104K500CT | 0603-CAP | C3, C4 | 2 | 1759122 |  |  | C3, C4 = 100 nF
1 µF | Multicomp | MC0603B105K160CT | 0603-CAP | C6 | 1 | 2320814 |  |  | C6 = 1 µF
10 µF 16 V | AVX | TAJA106K016RNJ | ELPP-CP-CASE-A | C5, C7, C9 | 3 | 1432339 |  | 801-5441 | C5, C7, C9 = 10 µF 16 V
Semiconductor |  |  |  |  | 9 |  |  |  | Semiconductor
MBRS540 | ON Semiconductor | MBRS540T3G | ELPP-DO-214AB | D1 | 1 | 2101838 |  | 688-0512 | D1 = MBRS540
74LVC1T45GW | NXP | 74LVC1T45GW | SOT65P212X110-6N | IC4 | 1 | 2164896 |  |  | IC4 = 74LVC1T45GW
FT231XS | FTDI | FT231XS | SSOP20_L | IC1 | 1 | 2081328 |  |  | IC1 = FT231XS
LD1117AS33 | STM | LD1117AS33TR | SOT223 | IC2 | 1 | 1467776 |  |  | IC2 = LD1117AS33
LED, blue | Dialight | 5988091107F | LED-0603 | LED1 | 1 | 1850741 |  |  | LED1 = LED, blue
LED, yellow | Dialight | 5988060107F | LED-0603 | LED2 | 1 | 2125692 |  |  | LED2 = LED, yellow
LED, red | Dialight | 5988010107F | LED-0603 | LED3 | 1 | 1465988 |  |  | LED3 = LED, red
BC847C | NXP | BC847C,215 | ELPP-SOT-23 | T1, T2 | 2 | 1081235 |  | 484-5065 | T1, T2 = BC847C
Misc. |  |  |  |  | 6 |  |  |  | Misc.
Pin header, 1x3, 0.1" pitch | Harwin | M20-9990345. | ELPP-SIL-M-3-WAY | K2 | 1 | 1022248 |  |  | K2 = Pin header, 1x3, 0.1" pitch
Micro USB type B receptacle, bottom mount | Molex | 47346-0001 | ELPP-USB-B-MICRO-BOTTOM | K1 | 1 | 1568026 |  | 702-5475 | K1 = Micro USB type B receptacle, bottom mount
Tactile switch | Multicomp | TM-533I-Q-T/R | TACTILE-SWITCH-SMD-ALT01 | S1, S2 | 2 | 9471880 |  |  | S1, S2 = Tactile switch
ESP-12F | Internet |  |  | MOD1 | 1 |  |  |  | MOD1 = ESP-12F
PCB 160112-1 v1.0 | Elektor | 160112-1 | n/a |  | 1 | n/a |  |  | PCB 160112-1 v1.0

## history
DOCUMENT HISTORY
Date | Rev. | Author | Description